## 02-01-02 Лестница № 2 - ЛСР по
Приложение № 3
Утверждено приказом Минстроя РФ № 421/пр от 4 августа 2020 г. в редакции приказа № 557/пр от 7 июля 2022 г.
Наименование программного продукта |  |  |  |  | ГРАНД-Смета, версия 2026.2
Наименование редакции сметных нормативов |  |  |  |  | Приказ Минстроя России от 30.12.2021 № 1046/пр; Приказ Минстроя России от 04.08.2020 № 421/пр; Приказ Минстроя России от 21.12.2020 № 812/пр; Приказ Минстроя России от 11.12.2020 № 774/пр; Приказ Минстроя России от 02.08.2023 № 551/пр; Приказ Минстроя России от 14.11.2023 № 817/пр; Приказ Минстроя России от 16.02.2024 № 102/пр; Приказ Минстроя России от 13.05.2024 №323/пр; Приказ Минстроя России от 09.08.2024 №524/пр; Приказ Минстроя России от 07.11.2024 №747/пр; Приказ Минстроя России от 23.01.2025 №30/пр; Приказ Минстроя России от 07.02.2025 №69/пр; Приказ Минстроя России от 19.05.2025 №299/пр; Приказ Минстроя России от 14.08.2025 №490/пр; Приказ Минстроя России от 12.11.2025 №696/пр; Приказ Минстроя России от 17.02.2026 №91/пр; Приказ Минстроя России от 15.05.2026 №301/пр; Приказ Минстроя России от 09.07.2026 №435/пр | [11 empty] | Наименование редакции сметных нормативов | Приказ Минстроя России от 30.12.2021 № 1046/пр; Приказ Минстроя России от 04.08.2020 № 421/пр; Приказ Минстроя России от 21.12.2020 № 812/пр; Приказ Минстроя России от 11.12.2020 № 774/пр; Приказ Минстроя России от 02.08.2023 № 551/пр; Приказ Минстроя России от 14.11.2023 № 817/пр; Приказ Минстроя России от 16.02.2024 № 102/пр; Приказ Минстроя России от 13.05.2024 №323/пр; Приказ Минстроя России от 09.08.2024 №524/пр; Приказ Минстроя России от 07.11.2024 №747/пр; Приказ Минстроя России от 23.01.2025 №30/пр; Приказ Минстроя России от 07.02.2025 №69/пр; Приказ Минстроя России от 19.05.2025 №299/пр; Приказ Минстроя России от 14.08.2025 №490/пр; Приказ Минстроя России от 12.11.2025 №696/пр; Приказ Минстроя России от 17.02.2026 №91/пр; Приказ Минстроя России от 15.05.2026 №301/пр; Приказ Минстроя России от 09.07.2026 №435/пр
Реквизиты приказа Минстроя России об утверждении дополнений и изменений к сметным нормативам |  |  |  |  | Приказ Минстроя России от 18 мая 2022 г. № 378/пр, Приказ Минстроя России от 26 августа 2022 г. № 703/пр, Приказ Минстроя России от 26 октября 2022 г. № 905/пр, Приказ Минстроя России от 27 декабря 2022 г. № 1133/пр, Приказ Минстроя России от 10 февраля 2023 г. № 84/пр, Приказ Минстроя России от 11.05.2023 №335/пр; Приказ Минстроя России от 07.07.2022 № 557/пр; Приказ Минстроя России от 02.09.2021 № 636/пр, Приказ Минстроя России от 26.07.2022 № 611/пр; Приказ Минстроя России от 22.04.2022 № 317/пр; Приказ Минстроя России от 02.08.2023 № 551/пр; Приказ Минстроя России от 14.11.2023 № 817/пр; Приказ Минстроя России от 30.01.2024 № 55/пр; Приказ Минстроя России от 16.02.2024 № 102/пр; Приказ Минстроя России от 13.05.2024 №323/пр; Приказ Минстроя России от 09.08.2024 №524/пр; Приказ Минстроя России от 07.11.2024 №747/пр; Приказ Минстроя России от 23.01.2025 №30/пр; Приказ Минстроя России от 07.02.2025 №69/пр; Приказ Минстроя России от 19.05.2025 №299/пр; Приказ Минстроя России от 14.08.2025 №490/пр; Приказ Минстроя России от 12.11.2025 №696/пр; Приказ Минстроя России от 17.02.2026 №91/пр; Приказ Минстроя России от 15.05.2026 №301/пр; Приказ Минстроя России от 09.07.2026 №435/пр | [13 empty] | Реквизиты приказа Минстроя России об утверждении дополнений и изменений к сметным нормативам | Приказ Минстроя России от 18 мая 2022 г. № 378/пр, Приказ Минстроя России от 26 августа 2022 г. № 703/пр, Приказ Минстроя России от 26 октября 2022 г. № 905/пр, Приказ Минстроя России от 27 декабря 2022 г. № 1133/пр, Приказ Минстроя России от 10 февраля 2023 г. № 84/пр, Приказ Минстроя России от 11.05.2023 №335/пр; Приказ Минстроя России от 07.07.2022 № 557/пр; Приказ Минстроя России от 02.09.2021 № 636/пр, Приказ Минстроя России от 26.07.2022 № 611/пр; Приказ Минстроя России от 22.04.2022 № 317/пр; Приказ Минстроя России от 02.08.2023 № 551/пр; Приказ Минстроя России от 14.11.2023 № 817/пр; Приказ Минстроя России от 30.01.2024 № 55/пр; Приказ Минстроя России от 16.02.2024 № 102/пр; Приказ Минстроя России от 13.05.2024 №323/пр; Приказ Минстроя России от 09.08.2024 №524/пр; Приказ Минстроя России от 07.11.2024 №747/пр; Приказ Минстроя России от 23.01.2025 №30/пр; Приказ Минстроя России от 07.02.2025 №69/пр; Приказ Минстроя России от 19.05.2025 №299/пр; Приказ Минстроя России от 14.08.2025 №490/пр; Приказ Минстроя России от 12.11.2025 №696/пр; Приказ Минстроя России от 17.02.2026 №91/пр; Приказ Минстроя России от 15.05.2026 №301/пр; Приказ Минстроя России от 09.07.2026 №435/пр
Реквизиты письма Минстроя России об индексах изменения сметной стоимости строительства, включаемые в федеральный реестр сметных нормативов и размещаемые в федеральной государственной информационной системе ценообразования в строительстве, подготовленного в соответствии пунктом 85 Методики расчета индексов изменения сметной стоимости строительства, утвержденной приказом Министерства строительства и жилищно-коммунального хозяйства Российской Федерации от 5 июня 2019 г. № 326/пр |  |  |  |  | Письмо Минстроя России от 22.05.2026 № 31076-ИФ/09 | [9 empty] | Реквизиты письма Минстроя России об индексах изменения сметной стоимости строительства, включаемые в федеральный реестр сметных нормативов и размещаемые в федеральной государственной информационной системе ценообразования в строительстве, подготовленного в соответствии пунктом 85 Методики расчета индексов изменения сметной стоимости строительства, утвержденной приказом Министерства строительства и жилищно-коммунального хозяйства Российской Федерации от 5 июня 2019 г. № 326/пр¹ | Письмо Минстроя России от 22.05.2026 № 31076-ИФ/09 |  |  |  |  | Реквизиты письма Минстроя России об индексах изменения сметной стоимости строительства, включаемые в федеральный реестр сметных нормативов и размещаемые в федеральной государственной информационной системе ценообразования в строительстве, подготовленного в соответствии пунктом 85 Методики расчета индексов изменения сметной стоимости строительства, утвержденной приказом Министерства строительства и жилищно-коммунального хозяйства Российской Федерации от 5 июня 2019 г. № 326/пр | Письмо Минстроя России от 22.05.2026 № 31076-ИФ/09
Реквизиты нормативного правового акта об утверждении оплаты труда, утверждаемый в соответствии с пунктом 22(1) Правилами мониторинга цен, утвержденными постановлением Правительства Российской Федерации от 23 декабря 2016 г. № 1452 |  |  |  |  | Приказ Министерства строительства Кировской области от 16.03.2026 № 21 | [9 empty] | Реквизиты нормативного правового акта об утверждении оплаты труда, утверждаемый в соответствии с пунктом 22(1) Правилами мониторинга цен, утвержденными постановлением Правительства Российской Федерации от 23 декабря 2016 г. № 1452 | Приказ Министерства строительства Кировской области от 16.03.2026 № 21 | [6 empty] | Реквизиты нормативного правового акта об утверждении оплаты труда, утверждаемый в соответствии с пунктом 22(1) Правилами мониторинга цен, утвержденными постановлением Правительства Российской Федерации от 23 декабря 2016 г. № 1452 | Приказ Министерства строительства Кировской области от 16.03.2026 № 21
Обоснование принятых текущих цен на строительные ресурсы | [24 empty] | Обоснование принятых текущих цен на строительные ресурсы
Наименование субъекта Российской Федерации |  |  |  |  | 43. Кировская область | [10 empty] | 43. Кировская область | [9 empty] | Наименование субъекта Российской Федерации | 43. Кировская область
Наименование зоны субъекта Российской Федерации |  |  |  |  | Кировская область | [10 empty] | Кировская область | [11 empty] | Наименование зоны субъекта Российской Федерации | Кировская область
Территория промышленной площадки филиала "КЧХК" АО " ОХК"УРАЛХИМ" в городе Кирово-Чепецке, территория филиала ООО "УРАЛХИМ-ТРАНС" | [29 empty] | Территория промышленной площадки филиала "КЧХК" АО " ОХК"УРАЛХИМ" в городе Кирово-Чепецке, территория филиала ООО "УРАЛХИМ-ТРАНС"
(наименование стройки)
Территория промышленной площадки филиала "КЧХК" АО " ОХК"УРАЛХИМ" в городе Кирово-Чепецке, территория филиала ООО "УРАЛХИМ-ТРАНС" | [30 empty] | Территория промышленной площадки филиала "КЧХК" АО " ОХК"УРАЛХИМ" в городе Кирово-Чепецке, территория филиала ООО "УРАЛХИМ-ТРАНС"
(наименование объекта капитального строительства)
ЛОКАЛЬНЫЙ СМЕТНЫЙ РАСЧЕТ (СМЕТА) № 02-01-02
Лестница №2 | [31 empty] | Лестница №2
(наименование работ и затрат)
Составлен | ресурсно-индексным | методом
Основание
(проектная и (или) иная техническая документация)
Составлен(а) в текущем уровне цен |  | II квартал 2026 года | [30 empty] | II квартал 2026 года
Сметная стоимость |  |  | 178.22 | тыс.руб.
в том числе:
| строительных работ |  | 178.22 | тыс.руб. |  |  |  |  | Средства на оплату труда рабочих |  |  |  | 14.91 | тыс.руб.
| монтажных работ |  | 0 | тыс.руб. |  |  |  |  | Средства на оплату труда машинистов |  |  |  | 3.51 | тыс.руб.
| оборудования |  | 0 | тыс.руб. |  |  |  |  | Нормативные затраты труда рабочих |  |  |  | 38.04 | чел.-ч.
| прочих затрат |  | 0 | тыс.руб. |  |  |  |  | Нормативные затраты труда машинистов |  |  |  | 6.59 | чел.-ч.
№ п/п | Обоснование | Наименование работ и затрат |  |  |  | Единица измерения | Количество |  |  | Сметная стоимость, руб.
[7 empty] | на единицу измерения | коэффициенты | всего с учетом коэффициентов | на единицу измерения в базисном уровне цен | индекс | на единицу измерения в текущем уровне цен | коэффициенты | всего в текущем уровне цен
1 | 2 | 3 |  |  |  | 4 | 5 | 6 | 7 | 8 | 9 | 10 | 11 | 12
Раздел 1. Демонтаж | [33 empty] | Раздел 1. Демонтаж
1 | ГЭСНр59-01-003-03 | Разборка металлических пожарных лестниц |  |  |  | 4: т; 5: 0.09083; 6: 1; 7: 0.09083 | [20 empty] | Разборка металлических пожарных лестниц
| 421/пр_2020_прил.10_т.1_п.2_гр.5 | Производство работ осуществляется на территории предприятия с наличием в зоне производства работ одного или нескольких из следующих факторов: - разветвленной сети транспортных и инженерных коммуникаций; - стесненных условий для складирования материалов; - действующего технологического оборудования; - движения технологического транспорта ОЗП=1,15; ЭМ=1,15 к расх.; ЗПМ=1,15; ТЗ=1,15; ТЗМ=1,15 | [33 empty] | Производство работ осуществляется на территории предприятия с наличием в зоне производства работ одного или нескольких из следующих факторов: - разветвленной сети транспортных и инженерных коммуникаций; - стесненных условий для складирования материалов; - действующего технологического оборудования; - движения технологического транспорта ОЗП=1,15; ЭМ=1,15 к расх.; ЗПМ=1,15; ТЗ=1,15; ТЗМ=1,15
| 1 | ОТ(ЗТ) |  |  |  | 4: чел.-ч; 7: 1.5982; 12: 575.4 | [22 empty] | ОТ(ЗТ)
| 1-100-31 | Средний разряд работы 3,1 |  |  |  | чел.-ч | 15.3 | 1.15 | 1.5982 |  |  | 360.04 |  | 575.4 | [23 empty] | Средний разряд работы 3,1
| 2 | ЭМ |  |  |  | 12: 2.32 | [22 empty] | ЭМ
|  | ОТм(ЗТм) |  |  |  | 4: чел.-ч; 7: 0.0020891; 12: 0.84 | [22 empty] | ОТм(ЗТм)
| 91.14.02-001 | Автомобили бортовые, грузоподъемность до 5 т |  |  |  | маш.-ч | 0.02 | 1.15 | 0.0020891 |  |  | 576.4 |  | 1.2 | [23 empty] | Автомобили бортовые, грузоподъемность до 5 т
| 4-100-040 | ОТм(Зтм) Средний разряд машинистов 4 |  |  |  | чел.-ч | 0.02 | 1.15 | 0.0020891 |  |  | 400.38 |  | 0.84 | [24 empty] | ОТм(Зтм) Средний разряд машинистов 4
| 91.17.04-042 | Аппараты для газовой сварки и резки |  |  |  | маш.-ч | 1.89 | 1.15 | 0.19742 | 4.35 | 1.3 | 5.66 |  | 1.12 | [23 empty] | Аппараты для газовой сварки и резки
| 4 | М |  |  |  | 12: 39.21 | [22 empty] | М
| 01.3.02.03-0001 | Ацетилен газообразный технический |  |  |  | м3 | 0.36 |  | 0.032699 | 340.41 | 1.83 | 622.95 |  | 20.37 | [23 empty] | Ацетилен газообразный технический
| 01.3.02.08-0001 | Кислород газообразный технический |  |  |  | м3 | 1.66 |  | 0.15078 | 114.64 | 1.09 | 124.96 |  | 18.84 | [23 empty] | Кислород газообразный технический
Н | 999-9900 | Строительный мусор |  |  |  | 4: т; 5: 1; 7: 0.09083 | [25 empty] | Строительный мусор
|  | Итого прямые затраты |  |  |  | 12: 617.77 | [26 empty] | Итого прямые затраты
|  | ФОТ |  |  |  | 12: 576.24 | [27 empty] | ФОТ
| Пр/812-093.0-1 | НР Лестницы, крыльца (ремонтно-строительные) |  |  |  | 4: %; 5: 89; 7: 89; 12: 512.85 | [27 empty] | НР Лестницы, крыльца (ремонтно-строительные)
| Пр/774-093.0 | СП Лестницы, крыльца (ремонтно-строительные) |  |  |  | 4: %; 5: 45; 7: 45; 12: 259.31 | [27 empty] | СП Лестницы, крыльца (ремонтно-строительные)
|  | Всего по позиции |  |  |  | 10: 15302.54; 12: 1389.93 | [28 empty] | Всего по позиции
|  | Итоги по разделу 1 Демонтаж : | [41 empty] | Итоги по разделу 1 Демонтаж :
|  | Всего прямые затраты (справочно) |  |  |  | 12: 617.77 | [30 empty] | Всего прямые затраты (справочно)
|  | в том числе: | [42 empty] | в том числе:
|  | Оплата труда рабочих |  |  |  | 12: 575.4 | [30 empty] | Оплата труда рабочих
|  | Эксплуатация машин |  |  |  | 12: 2.32 | [30 empty] | Эксплуатация машин
|  | Оплата труда машинистов (Отм) |  |  |  | 12: 0.84 | [30 empty] | Оплата труда машинистов (Отм)
|  | Материалы |  |  |  | 12: 39.21 | [30 empty] | Материалы
|  | Строительные работы |  |  |  | 12: 1389.93 | [30 empty] | Строительные работы
|  | в том числе: | [42 empty] | в том числе:
|  | оплата труда |  |  |  | 12: 575.4 | [30 empty] | оплата труда
|  | эксплуатация машин и механизмов |  |  |  | 12: 2.32 | [30 empty] | эксплуатация машин и механизмов
|  | оплата труда машинистов (Отм) |  |  |  | 12: 0.84 | [30 empty] | оплата труда машинистов (Отм)
|  | материалы |  |  |  | 12: 39.21 | [30 empty] | материалы
|  | накладные расходы |  |  |  | 12: 512.85 | [30 empty] | накладные расходы
|  | сметная прибыль |  |  |  | 12: 259.31 | [30 empty] | сметная прибыль
|  | Всего ФОТ (справочно) |  |  |  | 12: 576.24 | [30 empty] | Всего ФОТ (справочно)
|  | Всего накладные расходы (справочно) |  |  |  | 12: 512.85 | [30 empty] | Всего накладные расходы (справочно)
|  | Всего сметная прибыль (справочно) |  |  |  | 12: 259.31 | [30 empty] | Всего сметная прибыль (справочно)
|  | Всего по разделу 1 Демонтаж |  |  |  | 12: 1389.93 | [31 empty] | Всего по разделу 1 Демонтаж
|  | справочно: | [42 empty] | справочно:
|  | Затраты труда рабочих |  |  |  | 7: 1,5981539 | [32 empty] | Затраты труда рабочих
|  | Затраты труда машинистов |  |  |  | 7: 0,0020891 | [32 empty] | Затраты труда машинистов
Раздел 2. Монтаж | [33 empty] | Раздел 2. Монтаж
2 | ГЭСН09-03-029-01 | Монтаж лестниц прямолинейных и криволинейных, пожарных с ограждением |  |  |  | 4: т; 5: 0.70364; 6: 1; 7: 0.70364 | [20 empty] | Монтаж лестниц прямолинейных и криволинейных, пожарных с ограждением
| 421/пр_2020_прил.10_т.1_п.2_гр.3 | Производство работ осуществляется на территории предприятия с наличием в зоне производства работ одного или нескольких из следующих факторов: - разветвленной сети транспортных и инженерных коммуникаций; - стесненных условий для складирования материалов; - действующего технологического оборудования; - движения технологического транспорта ОЗП=1,15; ЭМ=1,15 к расх.; ЗПМ=1,15; ТЗ=1,15; ТЗМ=1,15 | [33 empty] | Производство работ осуществляется на территории предприятия с наличием в зоне производства работ одного или нескольких из следующих факторов: - разветвленной сети транспортных и инженерных коммуникаций; - стесненных условий для складирования материалов; - действующего технологического оборудования; - движения технологического транспорта ОЗП=1,15; ЭМ=1,15 к расх.; ЗПМ=1,15; ТЗ=1,15; ТЗМ=1,15
| 421/пр_2020_п.58_пп.б | Для работ, при которых выполняемые технологические процессы аналогичны технологическим процессам в новом строительстве, в том числе по возведению новых конструктивных элементов ОЗП=1,15; ЭМ=1,25 к расх.; ЗПМ=1,25; ТЗ=1,15; ТЗМ=1,25 | [33 empty] | Для работ, при которых выполняемые технологические процессы аналогичны технологическим процессам в новом строительстве, в том числе по возведению новых конструктивных элементов ОЗП=1,15; ЭМ=1,25 к расх.; ЗПМ=1,25; ТЗ=1,15; ТЗМ=1,25
| 1 | ОТ(ЗТ) |  |  |  | 4: чел.-ч; 7: 26.8933; 12: 10526.31 | [22 empty] | ОТ(ЗТ)
| 1-100-38 | Средний разряд работы 3,8 |  |  |  | чел.-ч | 28.9 | 1.3225 | 26.8933 |  |  | 391.41 |  | 10526.31 | [23 empty] | Средний разряд работы 3,8
| 2 | ЭМ |  |  |  | 12: 14645.28 | [22 empty] | ЭМ
|  | ОТм(ЗТм) |  |  |  | 4: чел.-ч; 7: 5.8969; 12: 3145.09 | [22 empty] | ОТм(ЗТм)
| 91.05.02-005 | Краны козловые, грузоподъемность 32 т |  |  |  | маш.-ч | 0.07 | 1.4375 | 0.070804 | 1803.79 | 1.45 | 2615.5 |  | 185.19 | [23 empty] | Краны козловые, грузоподъемность 32 т
| 4-100-060 | ОТм(Зтм) Средний разряд машинистов 6 |  |  |  | чел.-ч | 0.07 | 1.4375 | 0.070804 |  |  | 537.82 |  | 38.08 | [24 empty] | ОТм(Зтм) Средний разряд машинистов 6
| 91.05.05-015 | Краны на автомобильном ходу, грузоподъемность 16 т |  |  |  | маш.-ч | 0.12 | 1.4375 | 0.12138 |  |  | 1676.7 |  | 203.51 | [23 empty] | Краны на автомобильном ходу, грузоподъемность 16 т
| 4-100-060 | ОТм(Зтм) Средний разряд машинистов 6 |  |  |  | чел.-ч | 0.12 | 1.4375 | 0.12138 |  |  | 537.82 |  | 65.28 | [24 empty] | ОТм(Зтм) Средний разряд машинистов 6
| 91.05.06-007 | Краны на гусеничном ходу, грузоподъемность 25 т |  |  |  | маш.-ч | 5.45 | 1.4375 | 5.5126 | 1703.3 | 1.43 | 2435.72 |  | 13427.1 | [23 empty] | Краны на гусеничном ходу, грузоподъемность 25 т
| 4-100-060 | ОТм(Зтм) Средний разряд машинистов 6 |  |  |  | чел.-ч | 5.45 | 1.4375 | 5.5126 |  |  | 537.82 |  | 2964.78 | [24 empty] | ОТм(Зтм) Средний разряд машинистов 6
| 91.06.01-003 | Домкраты гидравлические, грузоподъемность 63-100 т |  |  |  | маш.-ч | 0.86 | 1.4375 | 0.86987 | 1.75 | 1.66 | 2.91 |  | 2.53 | [23 empty] | Домкраты гидравлические, грузоподъемность 63-100 т
| 91.14.02-001 | Автомобили бортовые, грузоподъемность до 5 т |  |  |  | маш.-ч | 0.19 | 1.4375 | 0.19218 |  |  | 576.4 |  | 110.77 | [23 empty] | Автомобили бортовые, грузоподъемность до 5 т
| 4-100-040 | ОТм(Зтм) Средний разряд машинистов 4 |  |  |  | чел.-ч | 0.19 | 1.4375 | 0.19218 |  |  | 400.38 |  | 76.95 | [24 empty] | ОТм(Зтм) Средний разряд машинистов 4
| 91.17.04-042 | Аппараты для газовой сварки и резки |  |  |  | маш.-ч | 1.68 | 1.4375 | 1.6993 | 4.35 | 1.3 | 5.66 |  | 9.62 | [23 empty] | Аппараты для газовой сварки и резки
| 91.17.04-171 | Аппараты сварочные для ручной дуговой сварки, сварочный ток до 500 А |  |  |  | маш.-ч | 8.59 | 1.4375 | 8.6886 |  |  | 81.32 |  | 706.56 | [23 empty] | Аппараты сварочные для ручной дуговой сварки, сварочный ток до 500 А
| 4 | М |  |  |  | 12: 928.72 | [22 empty] | М
| 01.3.02.08-0001 | Кислород газообразный технический |  |  |  | м3 | 1.37 |  | 0.96399 | 114.64 | 1.09 | 124.96 |  | 120.46 | [23 empty] | Кислород газообразный технический
| 01.3.02.09-0022 | Пропан-бутан смесь техническая |  |  |  | кг | 0.41 |  | 0.28849 | 41.38 | 1.35 | 55.86 |  | 16.12 | [23 empty] | Пропан-бутан смесь техническая
| 01.7.03.04-0001 | Электроэнергия |  |  |  | 4: кВт-ч; 5: 3.654; 7: 2.5711; 10: 8.04; 12: 20.67 | [23 empty] | Электроэнергия
| 01.7.11.07-0036 | Электроды сварочные для сварки низколегированных и углеродистых сталей Э46, диаметр 4 мм |  |  |  | кг | 4 |  | 2.8146 | 142.68 | 0.92 | 131.27 |  | 369.47 | [23 empty] | Электроды сварочные для сварки низколегированных и углеродистых сталей Э46, диаметр 4 мм
| 01.7.15.06-0111 | Гвозди строительные |  |  |  | т | 1e-05 |  | 7e-06 | 70296.2 | 1.22 | 85761.36 |  | 0.6 | [23 empty] | Гвозди строительные
| 01.7.20.08-0071 | Канат пеньковый тросовой свивки, пропитанный, диаметр 26 мм |  |  |  | т | 0.0001 |  | 7.04e-05 | 231787.35 | 1.63 | 377813.38 |  | 26.6 | [23 empty] | Канат пеньковый тросовой свивки, пропитанный, диаметр 26 мм
| 07.2.07.12-0011 | Металлоконструкции зданий и сооружений с преобладанием гнутых профилей и круглых труб |  |  |  | т | 0.001 |  | 0.0007036 | 105278.81 | 1.34 | 141073.61 |  | 99.26 | [23 empty] | Металлоконструкции зданий и сооружений с преобладанием гнутых профилей и круглых труб
| 08.2.02.11-0007 | Канат двойной свивки ТК, конструкции 6х19(1+6+12)+1 о.с., марка В, из оцинкованной по группе Ж проволоки, маркировочная группа 1570-1770 Н/мм2, диаметр 5,5 мм |  |  |  | 10 м | 0.0187 |  | 0.013158 | 307.84 | 0.72 | 221.64 |  | 2.92 | [23 empty] | Канат двойной свивки ТК, конструкции 6х19(1+6+12)+1 о.с., марка В, из оцинкованной по группе Ж проволоки, маркировочная группа 1570-1770 Н/мм2, диаметр 5,5 мм
| 08.3.03.06-0002 | Проволока горячекатаная в мотках, диаметр 6,3-6,5 мм |  |  |  | т | 3e-05 |  | 2.11e-05 | 60258.2 | 0.89 | 53629.8 |  | 1.13 | [23 empty] | Проволока горячекатаная в мотках, диаметр 6,3-6,5 мм
| 08.3.11.01-1106 | Швеллеры стальные горячекатаные, марки стали Ст3пс, Ст3сп, № 40У, № 40П |  |  |  | т | 0.00194 |  | 0.0013651 | 136760 | 0.92 | 125819.2 |  | 171.76 | [23 empty] | Швеллеры стальные горячекатаные, марки стали Ст3пс, Ст3сп, № 40У, № 40П
| 11.1.03.01-0061 | Бруски обрезные хвойных пород (ель, сосна), естественной влажности, длина 2-6,5 м, ширина 20-90 мм, толщина 20-90 мм, сорт I |  |  |  | м3 | 0.00103 |  | 0.0007247 | 16496.03 | 1.01 | 16660.99 |  | 12.07 | [23 empty] | Бруски обрезные хвойных пород (ель, сосна), естественной влажности, длина 2-6,5 м, ширина 20-90 мм, толщина 20-90 мм, сорт I
| 14.4.01.01-0003 | Грунтовка ГФ-021 |  |  |  | 4: т; 5: 0.00031; 7: 0.0002181; 10: 96725.52; 12: 21.1 | [23 empty] | Грунтовка ГФ-021
| 14.5.09.07-0030 | Растворитель Р-4 |  |  |  | т | 0.0006 |  | 0.0004222 | 98526.45 | 1.6 | 157642.32 |  | 66.56 | [23 empty] | Растворитель Р-4
П,Н | 01.7.15.03-0042 | Болты с гайками и шайбами строительные |  |  |  | 4: кг; 5: 0; 7: 0 | [25 empty] | Болты с гайками и шайбами строительные
Н | 07.2.05.01 | Лестницы маршевые металлические |  |  |  | 4: т; 5: 1; 7: 0.70364 | [25 empty] | Лестницы маршевые металлические
|  | Итого прямые затраты |  |  |  | 12: 29245.4 | [26 empty] | Итого прямые затраты
|  | ФОТ |  |  |  | 12: 13671.4 | [27 empty] | ФОТ
| Пр/812-009.0-1 | НР Строительные металлические конструкции |  |  |  | 4: %; 5: 93; 7: 93; 12: 12714.4 | [27 empty] | НР Строительные металлические конструкции
| Пр/774-009.0, Приказ № 774/пр от 11.12.2020 п.16 | СП Строительные металлические конструкции |  |  |  | 4: %; 5: 62; 6: 0.85; 7: 52.7; 12: 7204.83 | [27 empty] | СП Строительные металлические конструкции
|  | Всего по позиции |  |  |  | 10: 69871.85; 12: 49164.63 | [28 empty] | Всего по позиции
3 | ГЭСН09-03-030-01 | Монтаж площадок с настилом и ограждением из листовой, рифленой, просечной и круглой стали |  |  |  | 4: т; 5: 0.101; 6: 1; 7: 0.101 | [20 empty] | Монтаж площадок с настилом и ограждением из листовой, рифленой, просечной и круглой стали
| 421/пр_2020_прил.10_т.1_п.2_гр.3 | Производство работ осуществляется на территории предприятия с наличием в зоне производства работ одного или нескольких из следующих факторов: - разветвленной сети транспортных и инженерных коммуникаций; - стесненных условий для складирования материалов; - действующего технологического оборудования; - движения технологического транспорта ОЗП=1,15; ЭМ=1,15 к расх.; ЗПМ=1,15; ТЗ=1,15; ТЗМ=1,15 | [33 empty] | Производство работ осуществляется на территории предприятия с наличием в зоне производства работ одного или нескольких из следующих факторов: - разветвленной сети транспортных и инженерных коммуникаций; - стесненных условий для складирования материалов; - действующего технологического оборудования; - движения технологического транспорта ОЗП=1,15; ЭМ=1,15 к расх.; ЗПМ=1,15; ТЗ=1,15; ТЗМ=1,15
| 421/пр_2020_п.58_пп.б | Для работ, при которых выполняемые технологические процессы аналогичны технологическим процессам в новом строительстве, в том числе по возведению новых конструктивных элементов ОЗП=1,15; ЭМ=1,25 к расх.; ЗПМ=1,25; ТЗ=1,15; ТЗМ=1,25 | [33 empty] | Для работ, при которых выполняемые технологические процессы аналогичны технологическим процессам в новом строительстве, в том числе по возведению новых конструктивных элементов ОЗП=1,15; ЭМ=1,25 к расх.; ЗПМ=1,25; ТЗ=1,15; ТЗМ=1,25
| 1 | ОТ(ЗТ) |  |  |  | 4: чел.-ч; 7: 4.7953; 12: 1833.94 | [22 empty] | ОТ(ЗТ)
| 1-100-36 | Средний разряд работы 3,6 |  |  |  | чел.-ч | 35.9 | 1.3225 | 4.7953 |  |  | 382.45 |  | 1833.94 | [23 empty] | Средний разряд работы 3,6
| 2 | ЭМ |  |  |  | 12: 1134.67 | [22 empty] | ЭМ
|  | ОТм(ЗТм) |  |  |  | 4: чел.-ч; 7: 0.64173; 12: 341.34 | [22 empty] | ОТм(ЗТм)
| 91.05.02-005 | Краны козловые, грузоподъемность 32 т |  |  |  | маш.-ч | 0.1 | 1.4375 | 0.014519 | 1803.79 | 1.45 | 2615.5 |  | 37.97 | [23 empty] | Краны козловые, грузоподъемность 32 т
| 4-100-060 | ОТм(Зтм) Средний разряд машинистов 6 |  |  |  | чел.-ч | 0.1 | 1.4375 | 0.014519 |  |  | 537.82 |  | 7.81 | [24 empty] | ОТм(Зтм) Средний разряд машинистов 6
| 91.05.05-015 | Краны на автомобильном ходу, грузоподъемность 16 т |  |  |  | маш.-ч | 4.13 | 1.4375 | 0.59962 |  |  | 1676.7 |  | 1005.39 | [23 empty] | Краны на автомобильном ходу, грузоподъемность 16 т
| 4-100-060 | ОТм(Зтм) Средний разряд машинистов 6 |  |  |  | чел.-ч | 4.13 | 1.4375 | 0.59962 |  |  | 537.82 |  | 322.49 | [24 empty] | ОТм(Зтм) Средний разряд машинистов 6
| 91.06.01-003 | Домкраты гидравлические, грузоподъемность 63-100 т |  |  |  | маш.-ч | 3.17 | 1.4375 | 0.46024 | 1.75 | 1.66 | 2.91 |  | 1.34 | [23 empty] | Домкраты гидравлические, грузоподъемность 63-100 т
| 91.14.02-001 | Автомобили бортовые, грузоподъемность до 5 т |  |  |  | маш.-ч | 0.19 | 1.4375 | 0.027586 |  |  | 576.4 |  | 15.9 | [23 empty] | Автомобили бортовые, грузоподъемность до 5 т
| 4-100-040 | ОТм(Зтм) Средний разряд машинистов 4 |  |  |  | чел.-ч | 0.19 | 1.4375 | 0.027586 |  |  | 400.38 |  | 11.04 | [24 empty] | ОТм(Зтм) Средний разряд машинистов 4
| 91.17.04-042 | Аппараты для газовой сварки и резки |  |  |  | маш.-ч | 1.63 | 1.4375 | 0.23666 | 4.35 | 1.3 | 5.66 |  | 1.34 | [23 empty] | Аппараты для газовой сварки и резки
| 91.17.04-171 | Аппараты сварочные для ручной дуговой сварки, сварочный ток до 500 А |  |  |  | маш.-ч | 6.16 | 1.4375 | 0.89436 |  |  | 81.32 |  | 72.73 | [23 empty] | Аппараты сварочные для ручной дуговой сварки, сварочный ток до 500 А
| 4 | М |  |  |  | 12: 132.94 | [22 empty] | М
| 01.3.02.08-0001 | Кислород газообразный технический |  |  |  | м3 | 1.37 |  | 0.13837 | 114.64 | 1.09 | 124.96 |  | 17.29 | [23 empty] | Кислород газообразный технический
| 01.3.02.09-0022 | Пропан-бутан смесь техническая |  |  |  | кг | 0.41 |  | 0.04141 | 41.38 | 1.35 | 55.86 |  | 2.31 | [23 empty] | Пропан-бутан смесь техническая
| 01.7.03.04-0001 | Электроэнергия |  |  |  | 4: кВт-ч; 5: 3.219; 7: 0.32512; 10: 8.04; 12: 2.61 | [23 empty] | Электроэнергия
| 01.7.11.07-0036 | Электроды сварочные для сварки низколегированных и углеродистых сталей Э46, диаметр 4 мм |  |  |  | кг | 4 |  | 0.404 | 142.68 | 0.92 | 131.27 |  | 53.03 | [23 empty] | Электроды сварочные для сварки низколегированных и углеродистых сталей Э46, диаметр 4 мм
| 01.7.15.06-0111 | Гвозди строительные |  |  |  | т | 1e-05 |  | 1e-06 | 70296.2 | 1.22 | 85761.36 |  | 0.09 | [23 empty] | Гвозди строительные
| 01.7.20.08-0071 | Канат пеньковый тросовой свивки, пропитанный, диаметр 26 мм |  |  |  | т | 0.0001 |  | 1.01e-05 | 231787.35 | 1.63 | 377813.38 |  | 3.82 | [23 empty] | Канат пеньковый тросовой свивки, пропитанный, диаметр 26 мм
| 07.2.07.12-0011 | Металлоконструкции зданий и сооружений с преобладанием гнутых профилей и круглых труб |  |  |  | т | 0.001 |  | 0.000101 | 105278.81 | 1.34 | 141073.61 |  | 14.25 | [23 empty] | Металлоконструкции зданий и сооружений с преобладанием гнутых профилей и круглых труб
| 08.2.02.11-0007 | Канат двойной свивки ТК, конструкции 6х19(1+6+12)+1 о.с., марка В, из оцинкованной по группе Ж проволоки, маркировочная группа 1570-1770 Н/мм2, диаметр 5,5 мм |  |  |  | 10 м | 0.0187 |  | 0.0018887 | 307.84 | 0.72 | 221.64 |  | 0.42 | [23 empty] | Канат двойной свивки ТК, конструкции 6х19(1+6+12)+1 о.с., марка В, из оцинкованной по группе Ж проволоки, маркировочная группа 1570-1770 Н/мм2, диаметр 5,5 мм
| 08.3.03.06-0002 | Проволока горячекатаная в мотках, диаметр 6,3-6,5 мм |  |  |  | т | 3e-05 |  | 3e-06 | 60258.2 | 0.89 | 53629.8 |  | 0.16 | [23 empty] | Проволока горячекатаная в мотках, диаметр 6,3-6,5 мм
| 08.3.11.01-1106 | Швеллеры стальные горячекатаные, марки стали Ст3пс, Ст3сп, № 40У, № 40П |  |  |  | т | 0.00194 |  | 0.0001959 | 136760 | 0.92 | 125819.2 |  | 24.65 | [23 empty] | Швеллеры стальные горячекатаные, марки стали Ст3пс, Ст3сп, № 40У, № 40П
| 11.1.03.01-0061 | Бруски обрезные хвойных пород (ель, сосна), естественной влажности, длина 2-6,5 м, ширина 20-90 мм, толщина 20-90 мм, сорт I |  |  |  | м3 | 0.00103 |  | 0.000104 | 16496.03 | 1.01 | 16660.99 |  | 1.73 | [23 empty] | Бруски обрезные хвойных пород (ель, сосна), естественной влажности, длина 2-6,5 м, ширина 20-90 мм, толщина 20-90 мм, сорт I
| 14.4.01.01-0003 | Грунтовка ГФ-021 |  |  |  | 4: т; 5: 0.00031; 7: 3.13e-05; 10: 96725.52; 12: 3.03 | [23 empty] | Грунтовка ГФ-021
| 14.5.09.07-0030 | Растворитель Р-4 |  |  |  | т | 0.0006 |  | 6.06e-05 | 98526.45 | 1.6 | 157642.32 |  | 9.55 | [23 empty] | Растворитель Р-4
П,Н | 01.7.15.03-0042 | Болты с гайками и шайбами строительные |  |  |  | 4: кг; 5: 0; 7: 0 | [25 empty] | Болты с гайками и шайбами строительные
Н | 07.2.05.01 | Площадки металлические |  |  |  | 4: т; 5: 1; 7: 0.101 | [25 empty] | Площадки металлические
|  | Итого прямые затраты |  |  |  | 12: 3442.89 | [26 empty] | Итого прямые затраты
|  | ФОТ |  |  |  | 12: 2175.28 | [27 empty] | ФОТ
| Пр/812-009.0-1 | НР Строительные металлические конструкции |  |  |  | 4: %; 5: 93; 7: 93; 12: 2023.01 | [27 empty] | НР Строительные металлические конструкции
| Пр/774-009.0, Приказ № 774/пр от 11.12.2020 п.16 | СП Строительные металлические конструкции |  |  |  | 4: %; 5: 62; 6: 0.85; 7: 52.7; 12: 1146.37 | [27 empty] | СП Строительные металлические конструкции
|  | Всего по позиции |  |  |  | 10: 65468.02; 12: 6612.27 | [28 empty] | Всего по позиции
4 | ФСБЦ-07.2.07.12-0001 | Металлоконструкции вспомогательного назначения с преобладанием толстолистовой стали или профильного проката, с отверстиями и без |  |  |  | т | 0.80464 | 1 | 0.80464 | 105278.81 | 1.34 | 141073.61 |  | 113513.47 | [20 empty] | Металлоконструкции вспомогательного назначения с преобладанием толстолистовой стали или профильного проката, с отверстиями и без
|  | Всего по позиции |  |  |  | 12: 113513.47 | [28 empty] | Всего по позиции
5 | ФСБЦ-01.7.15.02-0045 ПРИМЕНИТЕЛЬНО | Болты анкерные с гайкой стальные фрикционные расклинивающиеся, с наружной резьбой М12, диаметр 16 мм, длина 220 мм |  |  |  | 100 шт | 0.16 | 1 | 0.16 | 3058.66 | 1.1 | 3364.53 |  | 538.32 | [20 empty] | Болты анкерные с гайкой стальные фрикционные расклинивающиеся, с наружной резьбой М12, диаметр 16 мм, длина 220 мм
|  | Объем=16 / 100 | [45 empty] | Объем=16 / 100
|  | Всего по позиции |  |  |  | 12: 538.32 | [28 empty] | Всего по позиции
Анкерный болт М12, L=300мм с гайкой М12 ( 16 шт) | [48 empty] | Анкерный болт М12, L=300мм с гайкой М12 ( 16 шт)
6 | ФСБЦ-01.7.15.05-0014 | Гайки стальные шестигранные, диаметр резьбы М12 (М14) |  |  |  | т | 0.00048 | 1 | 0.00048 | 108495.2 | 1.22 | 132364.14 |  | 63.53 | [20 empty] | Гайки стальные шестигранные, диаметр резьбы М12 (М14)
|  | Объем=(32*15)/1000000 | [45 empty] | Объем=(32*15)/1000000
|  | Всего по позиции |  |  |  | 12: 63.53 | [28 empty] | Всего по позиции
Вес Гайка М12, к.п. 8,8 1шт =15г (48-16=32 шт) | [48 empty] | Вес Гайка М12, к.п. 8,8 1шт =15г (48-16=32 шт)
7 | ГЭСН13-03-002-04 | Огрунтовка металлических поверхностей за один раз: грунтовкой поливинилацетатной фосфатирующей |  |  |  | 4: 100 м2; 5: 0.445; 6: 1; 7: 0.445 | [20 empty] | Огрунтовка металлических поверхностей за один раз: грунтовкой поливинилацетатной фосфатирующей
|  | Объем=44,5 / 100 | [45 empty] | Объем=44,5 / 100
| 421/пр_2020_прил.10_т.1_п.2_гр.3 | Производство работ осуществляется на территории предприятия с наличием в зоне производства работ одного или нескольких из следующих факторов: - разветвленной сети транспортных и инженерных коммуникаций; - стесненных условий для складирования материалов; - действующего технологического оборудования; - движения технологического транспорта ОЗП=1,15; ЭМ=1,15 к расх.; ЗПМ=1,15; ТЗ=1,15; ТЗМ=1,15 | [33 empty] | Производство работ осуществляется на территории предприятия с наличием в зоне производства работ одного или нескольких из следующих факторов: - разветвленной сети транспортных и инженерных коммуникаций; - стесненных условий для складирования материалов; - действующего технологического оборудования; - движения технологического транспорта ОЗП=1,15; ЭМ=1,15 к расх.; ЗПМ=1,15; ТЗ=1,15; ТЗМ=1,15
| 421/пр_2020_п.58_пп.б | Для работ, при которых выполняемые технологические процессы аналогичны технологическим процессам в новом строительстве, в том числе по возведению новых конструктивных элементов ОЗП=1,15; ЭМ=1,25 к расх.; ЗПМ=1,25; ТЗ=1,15; ТЗМ=1,25 | [33 empty] | Для работ, при которых выполняемые технологические процессы аналогичны технологическим процессам в новом строительстве, в том числе по возведению новых конструктивных элементов ОЗП=1,15; ЭМ=1,25 к расх.; ЗПМ=1,25; ТЗ=1,15; ТЗМ=1,25
| 1 | ОТ(ЗТ) |  |  |  | 4: чел.-ч; 7: 2.307; 12: 1047.73 | [22 empty] | ОТ(ЗТ)
| 1-100-49 | Средний разряд работы 4,9 |  |  |  | чел.-ч | 3.92 | 1.3225 | 2.307 |  |  | 454.16 |  | 1047.73 | [23 empty] | Средний разряд работы 4,9
| 2 | ЭМ |  |  |  | 12: 22.42 | [22 empty] | ЭМ
|  | ОТм(ЗТм) |  |  |  | 4: чел.-ч; 7: 0.019191; 12: 8.06 | [22 empty] | ОТм(ЗТм)
| 91.06.03-060 | Лебедки электрические тяговым усилием до 5,79 кН (0,59 т) |  |  |  | маш.-ч | 0.01 | 1.4375 | 0.0063969 | 6.62 | 1.59 | 10.53 |  | 0.07 | [23 empty] | Лебедки электрические тяговым усилием до 5,79 кН (0,59 т)
| 91.06.05-011 | Погрузчики одноковшовые универсальные фронтальные пневмоколесные, номинальная вместимость основного ковша 2,6 м3, грузоподъемность 5 т |  |  |  | маш.-ч | 0.01 | 1.4375 | 0.0063969 |  |  | 1637.6 |  | 10.48 | [23 empty] | Погрузчики одноковшовые универсальные фронтальные пневмоколесные, номинальная вместимость основного ковша 2,6 м3, грузоподъемность 5 т
| 4-100-050 | ОТм(Зтм) Средний разряд машинистов 5 |  |  |  | чел.-ч | 0.01 | 1.4375 | 0.0063969 |  |  | 460.14 |  | 2.94 | [24 empty] | ОТм(Зтм) Средний разряд машинистов 5
| 91.14.02-001 | Автомобили бортовые, грузоподъемность до 5 т |  |  |  | маш.-ч | 0.02 | 1.4375 | 0.012794 |  |  | 576.4 |  | 7.37 | [23 empty] | Автомобили бортовые, грузоподъемность до 5 т
| 4-100-040 | ОТм(Зтм) Средний разряд машинистов 4 |  |  |  | чел.-ч | 0.02 | 1.4375 | 0.012794 |  |  | 400.38 |  | 5.12 | [24 empty] | ОТм(Зтм) Средний разряд машинистов 4
| 91.21.01-012 | Агрегаты окрасочные высокого давления для окраски поверхностей конструкций, мощность 1 кВт |  |  |  | маш.-ч | 1.12 | 1.4375 | 0.71645 | 4.52 | 1.39 | 6.28 |  | 4.5 | [23 empty] | Агрегаты окрасочные высокого давления для окраски поверхностей конструкций, мощность 1 кВт
Н | 14.4.01.14 | Грунтовки поливинилацетатные фосфатирующие |  |  |  | 4: т; 5: 0.02; 7: 0.0089 | [25 empty] | Грунтовки поливинилацетатные фосфатирующие
Н | 14.5.09.07 | Растворители |  |  |  | 4: т; 5: 0.004; 7: 0.00178 | [25 empty] | Растворители
|  | Итого прямые затраты |  |  |  | 12: 1078.21 | [26 empty] | Итого прямые затраты
|  | ФОТ |  |  |  | 12: 1055.79 | [27 empty] | ФОТ
| Пр/812-013.0-1 | НР Защита строительных конструкций и оборудования от коррозии |  |  |  | 4: %; 5: 94; 7: 94; 12: 992.44 | [27 empty] | НР Защита строительных конструкций и оборудования от коррозии
| Пр/774-013.0, Приказ № 774/пр от 11.12.2020 п.16 | СП Защита строительных конструкций и оборудования от коррозии |  |  |  | 4: %; 5: 51; 6: 0.85; 7: 43.35; 12: 457.68 | [27 empty] | СП Защита строительных конструкций и оборудования от коррозии
|  | Всего по позиции |  |  |  | 10: 5681.64; 12: 2528.33 | [28 empty] | Всего по позиции
8 | ФСБЦ-14.4.01.01-0003 | Грунтовка ГФ-021 |  |  |  | т | 0.0089 | 1 | 0.0089 |  |  | 96725.52 |  | 860.86 | [20 empty] | Грунтовка ГФ-021
|  | Всего по позиции |  |  |  | 12: 860.86 | [28 empty] | Всего по позиции
9 | ФСБЦ-14.5.09.07-0025 | Растворитель № 648 |  |  |  | т | 0.00178 | 1 | 0.00178 | 108056.33 | 1.6 | 172890.13 |  | 307.74 | [20 empty] | Растворитель № 648
|  | Всего по позиции |  |  |  | 12: 307.74 | [28 empty] | Всего по позиции
10 | ГЭСН13-03-004-20 | Окраска металлических огрунтованных поверхностей: эмалью пентафталевой |  |  |  | 4: 100 м2; 5: 0.87; 6: 1; 7: 0.87 | [20 empty] | Окраска металлических огрунтованных поверхностей: эмалью пентафталевой
|  | Объем=(43,5*2) / 100 | [45 empty] | Объем=(43,5*2) / 100
| 421/пр_2020_прил.10_т.1_п.2_гр.3 | Производство работ осуществляется на территории предприятия с наличием в зоне производства работ одного или нескольких из следующих факторов: - разветвленной сети транспортных и инженерных коммуникаций; - стесненных условий для складирования материалов; - действующего технологического оборудования; - движения технологического транспорта ОЗП=1,15; ЭМ=1,15 к расх.; ЗПМ=1,15; ТЗ=1,15; ТЗМ=1,15 | [33 empty] | Производство работ осуществляется на территории предприятия с наличием в зоне производства работ одного или нескольких из следующих факторов: - разветвленной сети транспортных и инженерных коммуникаций; - стесненных условий для складирования материалов; - действующего технологического оборудования; - движения технологического транспорта ОЗП=1,15; ЭМ=1,15 к расх.; ЗПМ=1,15; ТЗ=1,15; ТЗМ=1,15
| 421/пр_2020_п.58_пп.б | Для работ, при которых выполняемые технологические процессы аналогичны технологическим процессам в новом строительстве, в том числе по возведению новых конструктивных элементов ОЗП=1,15; ЭМ=1,25 к расх.; ЗПМ=1,25; ТЗ=1,15; ТЗМ=1,25 | [33 empty] | Для работ, при которых выполняемые технологические процессы аналогичны технологическим процессам в новом строительстве, в том числе по возведению новых конструктивных элементов ОЗП=1,15; ЭМ=1,25 к расх.; ЗПМ=1,25; ТЗ=1,15; ТЗМ=1,25
| 1 | ОТ(ЗТ) |  |  |  | 4: чел.-ч; 7: 2.4507; 12: 926.3 | [22 empty] | ОТ(ЗТ)
| 1-100-35 | Средний разряд работы 3,5 |  |  |  | чел.-ч | 2.13 | 1.3225 | 2.4507 |  |  | 377.97 |  | 926.3 | [23 empty] | Средний разряд работы 3,5
| 2 | ЭМ |  |  |  | 12: 32.93 | [22 empty] | ЭМ
|  | ОТм(ЗТм) |  |  |  | 4: чел.-ч; 7: 0.025013; 12: 10.76 | [22 empty] | ОТм(ЗТм)
| 91.06.03-060 | Лебедки электрические тяговым усилием до 5,79 кН (0,59 т) |  |  |  | маш.-ч | 0.01 | 1.4375 | 0.012506 | 6.62 | 1.59 | 10.53 |  | 0.13 | [23 empty] | Лебедки электрические тяговым усилием до 5,79 кН (0,59 т)
| 91.06.05-011 | Погрузчики одноковшовые универсальные фронтальные пневмоколесные, номинальная вместимость основного ковша 2,6 м3, грузоподъемность 5 т |  |  |  | маш.-ч | 0.01 | 1.4375 | 0.012506 |  |  | 1637.6 |  | 20.48 | [23 empty] | Погрузчики одноковшовые универсальные фронтальные пневмоколесные, номинальная вместимость основного ковша 2,6 м3, грузоподъемность 5 т
| 4-100-050 | ОТм(Зтм) Средний разряд машинистов 5 |  |  |  | чел.-ч | 0.01 | 1.4375 | 0.012506 |  |  | 460.14 |  | 5.75 | [24 empty] | ОТм(Зтм) Средний разряд машинистов 5
| 91.14.02-001 | Автомобили бортовые, грузоподъемность до 5 т |  |  |  | маш.-ч | 0.01 | 1.4375 | 0.012506 |  |  | 576.4 |  | 7.21 | [23 empty] | Автомобили бортовые, грузоподъемность до 5 т
| 4-100-040 | ОТм(Зтм) Средний разряд машинистов 4 |  |  |  | чел.-ч | 0.01 | 1.4375 | 0.012506 |  |  | 400.38 |  | 5.01 | [24 empty] | ОТм(Зтм) Средний разряд машинистов 4
| 91.21.01-012 | Агрегаты окрасочные высокого давления для окраски поверхностей конструкций, мощность 1 кВт |  |  |  | маш.-ч | 0.65 | 1.4375 | 0.81291 | 4.52 | 1.39 | 6.28 |  | 5.11 | [23 empty] | Агрегаты окрасочные высокого давления для окраски поверхностей конструкций, мощность 1 кВт
Н | 14.4.04.08 | Эмали |  |  |  | 4: т; 5: 0.009; 7: 0.00783 | [25 empty] | Эмали
Н | 14.5.09.11 | Растворители |  |  |  | 4: т; 5: 0.0014; 7: 0.001218 | [25 empty] | Растворители
|  | Итого прямые затраты |  |  |  | 12: 969.99 | [26 empty] | Итого прямые затраты
|  | ФОТ |  |  |  | 12: 937.06 | [27 empty] | ФОТ
| Пр/812-013.0-1 | НР Защита строительных конструкций и оборудования от коррозии |  |  |  | 4: %; 5: 94; 7: 94; 12: 880.84 | [27 empty] | НР Защита строительных конструкций и оборудования от коррозии
| Пр/774-013.0, Приказ № 774/пр от 11.12.2020 п.16 | СП Защита строительных конструкций и оборудования от коррозии |  |  |  | 4: %; 5: 51; 6: 0.85; 7: 43.35; 12: 406.22 | [27 empty] | СП Защита строительных конструкций и оборудования от коррозии
|  | Всего по позиции |  |  |  | 10: 2594.31; 12: 2257.05 | [28 empty] | Всего по позиции
11 | ФСБЦ-14.4.04.08-0001 | Эмаль ПФ-115 |  |  |  | т | 0.00783 | 1 | 0.00783 | 80322.25 | 1.37 | 110041.48 |  | 861.62 | [20 empty] | Эмаль ПФ-115
|  | Всего по позиции |  |  |  | 12: 861.62 | [28 empty] | Всего по позиции
12 | ФСБЦ-14.5.09.11-0102 | Уайт-спирит |  |  |  | кг | 1.218 | 1 | 1.218 | 60.6 | 1.6 | 96.96 |  | 118.1 | [20 empty] | Уайт-спирит
|  | Всего по позиции |  |  |  | 12: 118.1 | [28 empty] | Всего по позиции
|  | Итоги по разделу 2 Монтаж : | [41 empty] | Итоги по разделу 2 Монтаж :
|  | Всего прямые затраты (справочно) |  |  |  | 12: 151000.13 | [30 empty] | Всего прямые затраты (справочно)
|  | в том числе: | [42 empty] | в том числе:
|  | Оплата труда рабочих |  |  |  | 12: 14334.28 | [30 empty] | Оплата труда рабочих
|  | Эксплуатация машин |  |  |  | 12: 15835.3 | [30 empty] | Эксплуатация машин
|  | Оплата труда машинистов (Отм) |  |  |  | 12: 3505.25 | [30 empty] | Оплата труда машинистов (Отм)
|  | Материалы |  |  |  | 12: 117325.3 | [30 empty] | Материалы
|  | Строительные работы |  |  |  | 12: 176825.92 | [30 empty] | Строительные работы
|  | в том числе: | [42 empty] | в том числе:
|  | оплата труда |  |  |  | 12: 14334.28 | [30 empty] | оплата труда
|  | эксплуатация машин и механизмов |  |  |  | 12: 15835.3 | [30 empty] | эксплуатация машин и механизмов
|  | оплата труда машинистов (Отм) |  |  |  | 12: 3505.25 | [30 empty] | оплата труда машинистов (Отм)
|  | материалы |  |  |  | 12: 117325.3 | [30 empty] | материалы
|  | накладные расходы |  |  |  | 12: 16610.69 | [30 empty] | накладные расходы
|  | сметная прибыль |  |  |  | 12: 9215.1 | [30 empty] | сметная прибыль
|  | Всего ФОТ (справочно) |  |  |  | 12: 17839.53 | [30 empty] | Всего ФОТ (справочно)
|  | Всего накладные расходы (справочно) |  |  |  | 12: 16610.69 | [30 empty] | Всего накладные расходы (справочно)
|  | Всего сметная прибыль (справочно) |  |  |  | 12: 9215.1 | [30 empty] | Всего сметная прибыль (справочно)
|  | Всего по разделу 2 Монтаж |  |  |  | 12: 176825.92 | [31 empty] | Всего по разделу 2 Монтаж
|  | справочно: | [42 empty] | справочно:
|  | Затраты труда рабочих |  |  |  | 7: 36,4462433 | [32 empty] | Затраты труда рабочих
|  | Затраты труда машинистов |  |  |  | 7: 6,5828751 | [32 empty] | Затраты труда машинистов
|  | Итоги по смете: | [47 empty] | Итоги по смете:
|  | Всего прямые затраты (справочно) |  |  |  | 12: 151617.9 | [36 empty] | Всего прямые затраты (справочно)
|  | в том числе: | [48 empty] | в том числе:
|  | Оплата труда рабочих |  |  |  | 12: 14909.68 | [36 empty] | Оплата труда рабочих
|  | Эксплуатация машин |  |  |  | 12: 15837.62 | [36 empty] | Эксплуатация машин
|  | Оплата труда машинистов (Отм) |  |  |  | 12: 3506.09 | [36 empty] | Оплата труда машинистов (Отм)
|  | Материалы |  |  |  | 12: 117364.51 | [36 empty] | Материалы
|  | Строительные работы |  |  |  | 12: 178215.85 | [36 empty] | Строительные работы
|  | в том числе: | [48 empty] | в том числе:
|  | оплата труда |  |  |  | 12: 14909.68 | [36 empty] | оплата труда
|  | эксплуатация машин и механизмов |  |  |  | 12: 15837.62 | [36 empty] | эксплуатация машин и механизмов
|  | оплата труда машинистов (Отм) |  |  |  | 12: 3506.09 | [36 empty] | оплата труда машинистов (Отм)
|  | материалы |  |  |  | 12: 117364.51 | [36 empty] | материалы
|  | накладные расходы |  |  |  | 12: 17123.54 | [36 empty] | накладные расходы
|  | сметная прибыль |  |  |  | 12: 9474.41 | [36 empty] | сметная прибыль
|  | Всего ФОТ (справочно) |  |  |  | 12: 18415.77 | [36 empty] | Всего ФОТ (справочно)
|  | Всего накладные расходы (справочно) |  |  |  | 12: 17123.54 | [36 empty] | Всего накладные расходы (справочно)
|  | Всего сметная прибыль (справочно) |  |  |  | 12: 9474.41 | [36 empty] | Всего сметная прибыль (справочно)
|  | ВСЕГО по смете |  |  |  | 12: 178215.85 | [37 empty] | ВСЕГО по смете
|  | справочно: | [48 empty] | справочно:
|  | Затраты труда рабочих |  |  |  | 7: 38,0443972 | [38 empty] | Затраты труда рабочих
|  | Затраты труда машинистов |  |  |  | 7: 6,5849642 | [38 empty] | Затраты труда машинистов
Составил:
[должность, подпись (инициалы, фамилия)]
Проверил:
[должность, подпись (инициалы, фамилия)]