## Укладка кабеля (для Костина Р)
ВЕДОМОСТЬ ОБЪЕМОВ РАБОТ № 02-01-01
Восстановление работы рельсовых цепей 1-8 приемоотправочных путей
№ п/п | Обоснование | Наименование | Ед. изм. | Кол. | Примечание
1 | 2 | 3 | 4 | 5 | 6
Раздел 1. Земляные работы | [5 empty] | Раздел 1. Ремонтные работы
1 | ГЭСН01-02-062-10 | Разработка грунта вручную в траншеях на действующей железной дороге: при прокладке кабеля под путями и в междупутье, группа грунтов 2 | 100 м3 | 4.48
Раздел 2. Монтажные работы | [5 empty] | Раздел 2. Монтажные работы
2 | ГЭСНм20-01-024-02 | Ящик трансформаторный с: двумя трансформаторами | шт | 16
3 |  | Путевой ящик ПЯ-К-4 (с двумя комплектами перемычек) | шт | 16
4 |  | Путевой трансформатор ПРТ-Г | шт | 32
5 |  | Реле ДСШ-13А | шт | 8
6 |  | Блок защитный ЗБ-ДСШ | шт | 8
7 |  | Бруски обрезные лиственных пород (осина, ольха, тополь и другие), естественной влажности, длина 2-3,75 м, ширина 20-70 мм, толщина 80-100 мм, сорт I | м3 | 0.96 | 100х100х6000-16 шт
8 |  | Резистор регулируемый РР-1,1-10 17384-00-00-07 | шт | 32
9 |  | Выключатель тока АВМ2-5А | шт | 32
10 |  | Предохранитель с ножевыми выводами 20А | шт | 16
11 |  | Провод монтажный гибкий МГШВ-1 | м | 100
12 |  | Соединитель стыковой приварной | шт | 1000
13 | ГЭСН09-05-014-01 | Установка номерных табличек: для квартир (прим. Установка информационных табличек на устройства СЦБ) | шт | 32
14 |  | Табличка информационная на устройства СЦБ | шт | 32
15 | ГЭСНм08-02-148-01 | Кабель до 35 кВ в проложенных трубах, блоках и коробах, масса 1 м кабеля: до 1 кг | 100 м | 2.16
16 | ГЭСНм08-02-145-01 | Кабель до 35 кВ, прокладываемый по дну канала без креплений, масса 1 м кабеля: до 1 кг | 100 м | 16.04
17 |  | Кабель сигнально-блокировочный СБЗПу 12х2х0,9 | м | 1120
18 |  | Кабель сигнально-блокировочный СБЗПу 3х2х0,9 | м | 320
19 |  | Кабель сигнально-блокировочный СБЗПу 4х2х0,9 | м | 380
20 | ГЭСНм20-01-074-07 | Муфта кабельная разветвительная для кабеля без гидрофобного заполнения, количество направлений: до 4 | шт | 1
21 |  | Муфта кабельная разветвительная | шт | 1
22 | ГЭСН34-02-003-01 | Устройство трубопроводов из полиэтиленовых труб: до 2 отверстий (прим. хризотилцементная труба) | канал.км | 0.0711
23 |  | Трубы хризотилцементные безнапорные, диаметр условного прохода 100 мм | м | 71.1
24 | ГЭСНм08-02-145-01 | Кабель до 35 кВ, прокладываемый по дну канала без креплений, масса 1 м кабеля: до 1 кг | 100 м | 43
25 |  | Кабель сигнально-блокировочный СБЗПу 24х2х0,9-700 | м | 1428
26 |  | Кабель сигнально-блокировочный СБЗПу 19х2х0,9 | м | 1400
27 |  | Кабель сигнально-блокировочный СБЗПу 30х2х0,9 | м | 700
28 |  | Кабель сигнально-блокировочный СБЗПу 10х2х0,9 | м | 800
29 | ГЭСНм20-01-074-10 | Муфта кабельная соединительная для кабеля без гидрофобного заполнения с количеством жил: до 12 | шт | 1
30 |  | Муфта кабельная подземная МСБ 7-10 | шт | 1
31 | ГЭСНм20-01-074-11 | Муфта кабельная соединительная для кабеля без гидрофобного заполнения с количеством жил: до 27 | шт | 2
32 |  | Муфта кабельная подземная МСБ 12-19 | шт | 2
33 | ГЭСНм20-01-074-12 | Муфта кабельная соединительная для кабеля без гидрофобного заполнения с количеством жил: до 48 | шт | 1
34 |  | Муфта кабельная подземная МСБ 27-30 | шт | 1
Составил: ____________________________
[должность, подпись (инициалы, фамилия)]
Проверил: ____________________________
[должность, подпись (инициалы, фамилия)]